## PLANILHA
PLANILHA ORÇAMENTÁRIA
LOCAL: Quadra nº 19, Esquina da Rua Alfredo Loss com Rua Erechim, Bairro Santo Antônio | [6 empty] | BDI PADRÃO: | 26.78% | P
[6 empty] | BDI DIFERENCIADO 1: |  |  | D1
| DATA BASE SINAPI: |  | 03/2018 (DESONERADO) |  |  | BDI DIFERENCIADO 2: |  |  | D2
| LOCALIDADE SINAPI: |  | PORTO ALEGRE |  |  |  | BDI ZERO: | 0% | Z
ITEM | FONTE | CÓDIGO | DESCRIÇÃO | UNID | QUANT | CUSTO UNITÁRIO (R$) | UNITÁRIO COM BDI (R$) | VALOR TOTAL COM BDI (R$) | BDI | RECURSOS
|  |  | TOTAL |  |  |  |  | 251267.03 | ↓ | ↓
1 | ILUMINAÇÃO E FACHADA - ESTÁDIO MUNICIPAL DE ARATIBA
1.1 |  |  | PLACA DA OBRA |  |  |  |  | 887.45
1.1.1 | SINAPI | 74209/001 | PLACA DE OBRA EM CHAPA DE ACO GALVANIZADO | M2 | 2.5 | 280 | 354.98 | 887.45 | P
1.2 |  |  | INSTALAÇÃO ELÉTRICA |  |  |  |  | 70346.18
1.2.1 | SINAPI | 73783/011 | POSTE CONCRETO SEÇÃO CIRCULAR COMPRIMENTO=14M CARGA NOMINAL NO TOPO 400KG INCLUSIVE ESCAVACAO EXCLUSIVE TRANSPORTE - FORNECIMENTO E COLOCAÇÃO | UN | 5 | 2240 | 2839.87 | 14199.35 | P
1.2.2 | SINAPI | 74246/001 | REFLETOR RETANGULAR FECHADO COM LAMPADA VAPOR METALICO 400 W | UN | 80 | 210 | 266.24 | 21299.2 | P
1.2.3 | SINAPI | 92982 | CABO DE COBRE FLEXÍVEL ISOLADO, 16 MM², ANTI-CHAMA 0,6/1,0 KV, PARA DISTRIBUIÇÃO - FORNECIMENTO E INSTALAÇÃO. AF_12/2015 | M | 1578.58 | 7.6 | 9.64 | 15217.5112 | P
1.2.4 | SINAPI | 91932 | CABO DE COBRE FLEXÍVEL ISOLADO, 10 MM², ANTI-CHAMA 450/750 V, PARA CIRCUITOS TERMINAIS - FORNECIMENTO E INSTALAÇÃO. AF_12/2015 | M | 387.4 | 6.7 | 8.49 | 3289.026 | P
1.2.5 | SINAPI | 92983 | CABO DE COBRE FLEXÍVEL ISOLADO, 25 MM², ANTI-CHAMA 450/750 V, PARA DISTRIBUIÇÃO - FORNECIMENTO E INSTALAÇÃO. AF_12/2015 | M | 240 | 13.5 | 17.12 | 4108.8 | P
1.2.6 | SINAPI | 83448 | CAIXA DE PASSGEM 50X50X60 FUNDO BRITA C/ TAMPA | UN | 9 | 218 | 276.38 | 2487.42 | P
1.2.7 | SINAPI-I | 2446 | ELETRODUTO/DUTO PEAD FLEXIVEL PAREDE SIMPLES, CORRUGACAO HELICOIDAL, COR PRETA, SEM ROSCA, DE 2", PARA CABEAMENTO SUBTERRANEO (NBR 15715) | M | 161.48 | 3.8 | 4.82 | 778.3336 | P
1.2.8 | SINAPI-I | 3383 | HASTE DE ATERRAMENTO EM ACO COM 2,40 M DE COMPRIMENTO E DN = 5/8", REVESTIDA COM BAIXA CAMADA DE COBRE, SEM CONECTOR | UN | 6 | 27 | 34.23 | 205.38 | P
1.2.9 | SINAPI-I | 425 | GRAMPO METALICO TIPO OLHAL PARA HASTE DE ATERRAMENTO DE 5/8'', CONDUTOR DE *10* A 50 MM2 | UN | 6 | 3.3 | 4.18 | 25.08 | P
2010-01-02 | SINAPI-I | 13393 | QUADRO DE DISTRIBUICAO COM BARRAMENTO TRIFASICO, DE EMBUTIR, EM CHAPA DE ACO GALVANIZADO, PARA 12 DISJUNTORES DIN, 100 A | UN | 1 | 285 | 361.32 | 361.32 | P
2011-01-02 | SINAPI | 95750 | ELETRODUTO DE AÇO GALVANIZADO, CLASSE LEVE, DN 25 MM (1’), APARENTE, INSTALADO EM PAREDE - FORNECIMENTO E INSTALAÇÃO. AF_11/2016_P | M | 15 | 18.38 | 23.3 | 349.5 | P
2012-01-02 | SINAPI-I | 14151 | FITA METALICA GRAVADA, L = 17 MM, ROLO DE 25 M, CARGA RECOMENDADA = *120* KGF | UN | 1 | 52 | 65.93 | 65.93 | P
2013-01-02 | SINAPI | 90099 | ESCAVAÇÃO MECANIZADA DE VALA COM PROF. ATÉ 1,5 M (MÉDIA ENTRE MONTANTE E JUSANTE/UMA COMPOSIÇÃO POR TRECHO), COM RETROESCAVADEIRA (0,26 M3/88 HP), LARG. MENOR QUE 0,8 M, EM SOLO DE 1A CATEGORIA, EM LOCAIS COM ALTO NÍVEL DE INTERFERÊNCIA. AF_01/2015 | M3 | 29.99 | 10.4 | 13.19 | 395.5681 | P
2014-01-02 | SINAPI-I | 1627 | CONTATOR TRIPOLAR, CORRENTE DE *65* A, TENSAO NOMINAL DE *500* V, CATEGORIA AC-2 E AC-3 | UN | 1 | 350 | 443.73 | 443.73 | P
2015-01-02 | SINAPI | 74130/4 | DISJUNTOR TERMOMAGNETICO TRIPOLAR PADRAO NEMA (AMERICANO) 10 A 50A 240V, FORNECIMENTO E INSTALACAO | UN | 1 | 20 | 25.36 | 25.36 | P
2016-01-02 | SINAPI-I | 13390 | REFLETOR REDONDO EM ALUMINIO ANODIZADO PARA LAMPADA VAPOR DE MERCURIO/SODIO, CORPO EM ALUMINIO COM PINTURA EPOXI, PARA LAMPADA E-27 DE 300 W, COM SUPORTE REDONDO E ALCA REGULAVEL PARA FIXACAO. | UN | 8 | 50 | 63.39 | 507.12 | P
2017-01-02 | SINAPI-I | 3749 | LAMPADA VAPOR MERCURIO 250 W (BASE E40) | UN | 8 | 27.5 | 34.86 | 278.88 | P
2018-01-02 | SINAPI | 91928 | CABO DE COBRE FLEXÍVEL ISOLADO, 4 MM², ANTI-CHAMA 450/750 V, PARA CIRCUITOS TERMINAIS - FORNECIMENTO E INSTALAÇÃO. AF_12/2015 | M | 154.47 | 3.5 | 4.44 | 685.8468 | P
2019-01-02 | SINAPI | 95731 | ELETRODUTO RÍGIDO SOLDÁVEL, PVC, DN 32 MM (1’), APARENTE, INSTALADO EM PAREDE - FORNECIMENTO E INSTALAÇÃO. AF_11/2016_P | M | 120 | 6 | 7.61 | 913.2 | P
2020-01-02 | SINAPI-I | 20254 | CAIXA DE PASSAGEM METALICA DE SOBREPOR COM TAMPA PARAFUSADA, DIMENSOES 15 X 15 X 10 CM | UN | 6 | 16.1 | 20.41 | 122.46 | P
2021-01-02 | SINAPI | 91885 | LUVA PARA ELETRODUTO, PVC, ROSCÁVEL, DN 32 MM (1"), PARA CIRCUITOS TERMINAIS, INSTALADA EM PAREDE - FORNECIMENTO E INSTALAÇÃO. AF_12/2015 | UN | 20 | 6.5 | 8.24 | 164.8 | P
2022-01-02 | SINAPI | 72339 | TOMADA 3P+T 30A/440V SEM PLACA - FORNECIMENTO E INSTALACAO | UN | 4 | 48 | 60.85 | 243.4 | P
2023-01-02 | SINAPI | 91917 | CURVA 90 GRAUS PARA ELETRODUTO, PVC, ROSCÁVEL, DN 32 MM (1"), PARA CIRCUITOS TERMINAIS, INSTALADA EM PAREDE - FORNECIMENTO E INSTALAÇÃO. AF_12/2015 | UN | 10 | 8.5 | 10.78 | 107.8 | P
2024-01-02 | SINAPI | 74130/1 | DISJUNTOR TERMOMAGNETICO MONOPOLAR PADRAO NEMA (AMERICANO) 10 A 30A 240V, FORNECIMENTO E INSTALACAO | UN | 10 | 11.5 | 14.58 | 145.8 | P
2025-01-02 | SINAPI-I | 2684 | ELETRODUTO DE PVC RIGIDO ROSCAVEL DE 1 1/4 ", SEM LUVA | M | 85 | 5.25 | 6.66 | 566.1 | P
2026-01-02 | SINAPI-I | 39335 | CONDULETE EM PVC, TIPO "E", SEM TAMPA, DE 1" | UN | 25 | 7 | 8.87 | 221.75 | P
2027-01-02 | SINAPI-I | 7543 | TAMPA CEGA EM PVC PARA CONDULETE 4 X 2" | UN | 12 | 3.2 | 4.06 | 48.72 | P
2028-01-02 | Composição | 1 | SUPORTE METÁLICO PARA FIXAÇÃO DE REFLETORES EM POSTE DE CONCRETO | - | 5 | 231 | 292.86 | 1464.3 | P
2029-01-02 | Composição | 2 | SUPORTE METÁLICO PARA FIXAÇÃO DE REFLETORES EM TESOURA | - | 5 | 211.5 | 268.14 | 1340.7 | P
2030-01-02 | SINAPI | 91959 | INTERRUPTOR SIMPLES (2 MÓDULOS), 10A/250V, INCLUINDO SUPORTE E PLACA - FORNECIMENTO E INSTALAÇÃO. AF_12/2015 | UN | 2 | 29.4 | 37.27 | 74.54 | P
2031-01-02 | SINAPI | 91885 | LUVA PARA ELETRODUTO, PVC, ROSCÁVEL, DN 32 MM (1"), PARA CIRCUITOS TERMINAIS, INSTALADA EM PAREDE - FORNECIMENTO E INSTALAÇÃO. AF_12/2015 | UN | 25 | 6.6 | 8.37 | 209.25 | P
1.3 |  |  | ESTRUTURA METÁLICA E REVESTIMENTO EM ACM |  |  |  |  | 157450.21
1.3.1 | Cotação | 1 | ESTRUTURA METÁLICA (FACHADA) - FORNECIMENTO E INSTALAÇÃO | VB | 1 | 49605 | 49605 | 49605 | Z
1.3.2 | Cotação | 2 | REVESTIMENTO DE FACHADA EM ACM 4MM - FORNECIMENTO E INSTALAÇÃO | VB | 1 | 107845.21 | 107845.21 | 107845.21 | Z
1.4 |  |  | FECHAMENTO EM ALVENARIA , CONDUTORES PLUVIAIS E QUADRO DE DISTRIBUIÇÃO PARA ABRIGO DE TOMADAS |  |  |  |  | 14787.98
1.4.1 | SINAPI | 87493 | ALVENARIA DE VEDAÇÃO DE BLOCOS CERÂMICOS FURADOS NA VERTICAL DE 19X19X39CM (ESPESSURA 19CM) DE PAREDES COM ÁREA LÍQUIDA MAIOR OU IGUAL A 6M² COM VÃOS E ARGAMASSA DE ASSENTAMENTO COM PREPARO EM BETONEIRA. AF_06/2014 | M2 | 122.42 | 43.5 | 55.15 | 6751.463 | P
1.4.2 | SINAPI | 87529 | MASSA ÚNICA, PARA RECEBIMENTO DE PINTURA, EM ARGAMASSA TRAÇO 1:2:8, PREPARO MECÂNICO COM BETONEIRA 400L, APLICADA MANUALMENTE EM FACES INTERNAS DE PAREDES, ESPESSURA DE 20MM, COM EXECUÇÃO DE TALISCAS. AF_06/2014 | M2 | 122.42 | 13.5 | 17.12 | 2095.8304 | P
1.4.3 | SINAPI | 94963 | CONCRETO FCK = 15MPA, TRAÇO 1:3,4:3,5 (CIMENTO/ AREIA MÉDIA/ BRITA 1) - PREPARO MECÂNICO COM BETONEIRA 400 L. AF_07/2016 | M3 | 3.26 | 245 | 310.61 | 1012.5886 | P
1.4.4 | SINAPI | 92759 | ARMAÇÃO DE PILAR OU VIGA DE UMA ESTRUTURA CONVENCIONAL DE CONCRETO ARMADO EM UM EDIFÍCIO DE MÚLTIPLOS PAVIMENTOS UTILIZANDO AÇO CA-60 DE 5,0 MM - MONTAGEM. AF_12/2015 | KG | 85.92 | 6.12 | 7.76 | 666.7392 | P
1.4.5 | SINAPI-I | 36365 | TUBO COLETOR DE ESGOTO PVC, JEI, DN 100 MM (NBR 7362) | M | 60 | 15.5 | 19.65 | 1179 | P
1.4.6 | SINAPI-I | 40870 | CALHA QUADRADA DE CHAPA DE ACO GALVANIZADA NUM 24, CORTE 50 CM (COLETADO CAIXA) | M | 107.2 | 22 | 27.89 | 2989.808 | P
1.4.7 | SINAPI | 84402 | QUADRO DE DISTRIBUICAO DE ENERGIA P/ 6 DISJUNTORES TERMOMAGNETICOS MONOPOLARES SEM BARRAMENTO, DE EMBUTIR, EM CHAPA METALICA - FORNECIMENTO E INSTALACAO | UN | 1 | 73 | 92.55 | 92.55 | P
1.5 |  |  | ENTRADA DE ENERGIA PADRÃO CPFL/RGE |  |  |  |  | 1521.36
1.5.1 | Cotação | 3 | ENTRADA DE ENERGIA PADRÃO CPFL/RGE | VB | 1 | 1200 | 1521.36 | 1521.36 | P
1.6 |  |  | PINTURA |  |  |  |  | 5272.85
1.6.1 | SINAPI | 88489 | APLICAÇÃO MANUAL DE PINTURA COM TINTA LÁTEX ACRÍLICA EM PAREDES, DUAS DEMÃOS. AF_06/2014 | M2 | 402.42 | 10 | 12.68 | 5102.6856 | P
1.6.2 | SINAPI | 88411 | APLICAÇÃO MANUAL DE FUNDO SELADOR ACRÍLICO EM PANOS COM PRESENÇA DE VÃOS DE EDIFÍCIOS DE MÚLTIPLOS PAVIMENTOS. AF_06/2014 | M2 | 122.42 | 1.1 | 1.39 | 170.1638 | P
1.7 |  |  | SERVIÇOS FINAIS |  |  |  |  | 1001
1.7.1 | SINAPI | 9537 | LIMPEZA FINAL DA OBRA | M2 | 385 | 2.05 | 2.6 | 1001 | P
_____________________________________________________
Responsavél técnico

## CRONOGRAMA
SERVIÇOS |  | 30 DIAS |  | 60 DIAS |  | 90 DIAS |  | TOTAL
1.1 | PLACA DA OBRA | 887.45 | 100% | - | - | - | - | 887.45
1.2 | INSTALAÇÃO ELÉTRICA | 21103.854 | 30% | 35173.09 | 50% | 14069.236 | 20% | 70346.18
1.3 | ESTRUTURA METÁLICA E REVESTIMENTO EM ACM | 31490.042 | 20% | 78725.105 | 50% | 47235.063 | 30% | 157450.21
1.4 | FECHAMENTO EM ALVENARIA , CONDUTORES PLUVIAIS E QUADRO DE DISTRIBUIÇÃO PARA ABRIGO DE TOMADAS | 7393.99 | 50% | 7393.99 | 50% | - | - | 14787.98
1.5 | ENTRADA DE ENERGIA PADRÃO CPFL/RGE | 1521.36 | 100% | - | - | - | - | 1521.36
1.6 | PINTURA | - | - | - | - | 5272.85 | 100% | 5272.85
1.7 | SERVIÇOS FINAIS | - | - | - | - | 1001 | 100% | 1001
TOTAL ACUMULADO |  | 62396.696 | 24.83% | 121292.185 | 48.27% | 67578.149 | 26.89% | 251267.03