## ORÇAMENTO
PLANILHA ORÇAMENTÁRIA | [7 empty] | Grau de Sigilo
#PUBLICO
Proponente / Tomador |  |  | Objeto | Local: Rua Itá, S/N, Bairro Parque |  |  |  | Aratiba/RS
Município de Aratiba |  |  | Conclusão do Centro Municipal de Eventos | Conclusão do Centro Municipal de Eventos
Empresa: | [5 empty] | BDI PADRÃO: |  | 26.24%
ITEM | FONTE | CÓDIGO | DESCRIÇÃO | UNID | QUANT | CUSTO UNITÁRIO (R$) | UNITÁRIO COM BDI (R$) | VALOR TOTAL COM BDI (R$) | BDI | RECURSOS
TOTAL | [7 empty] | 249988.37 | ↓ | ↓
1 |  |  | SERVIÇOS PRELIMINARES |  |  |  |  | 7699.15
1.1 |  |  | SERVIÇOS PRELIMINARES |  |  |  |  | 7260.54
1.1.1 | SINAPI | 74209/001 | PLACA DE OBRA EM CHAPA DE ACO GALVANIZADO | M2 | 2.5 | 160 | 201.98 | 504.95 | P
1.1.2 | SINAPI-I | 10775 | LOCACAO DE CONTAINER 2,30 X 6,00 M, ALT. 2,50 M, COM 1 SANITARIO, PARA ESCRITORIO, COMPLETO, SEM DIVISORIAS INTERNAS | MES | 4 | 520 | 656.45 | 2625.8 | P
1.1.3 | Cotação | 1 | ENTRADA DE ENERGIA TRIFÁSICA - CATEGORIA C7 (PADRÃO CPFL/RGE) - INCLUSO MURETA EM ALVENARIA | UNIDADE | 1 | 2700 | 3408.48 | 3408.48 | P
1.1.4 | SINAPI | 74077/003 | LOCACAO CONVENCIONAL DE OBRA, ATRAVÉS DE GABARITO DE TABUAS CORRIDAS PONTALETADAS, COM REAPROVEITAMENTO DE 3 VEZES. | M2 | 190.32 | 3 | 3.79 | 721.31 | P
1.2 |  |  | MOVIMENTOS DE TERRA |  |  |  |  | 438.61
1.2.1 | SINAPI | 93358 | ESCAVAÇÃO MANUAL DE VALA COM PROFUNDIDADE MENOR OU IGUAL A 1,30 M. AF_03/2016 | M3 | 5.38 | 62.03 | 78.31 | 421.31 | P
1.2.2 | SINAPI | 96521 | ESCAVAÇÃO MECANIZADA PARA BLOCO DE COROAMENTO OU SAPATA, COM PREVISÃO DE FÔRMA, COM RETROESCAVADEIRA. AF_06/2017 | M3 | 0.43 | 31.87 | 40.23 | 17.3 | P
2 |  |  | FUNDAÇÕES |  |  |  |  | 56358.04
2.1 |  |  | ESTACA ESCAVADA E BLOCO DE COROAMENTO |  |  |  |  | 2698.18
2.1.1 | SINAPI | 95241 | LASTRO DE CONCRETO MAGRO, APLICADO EM PISOS OU RADIERS, ESPESSURA DE 5 CM ( LASTRO PARA EXECUÇÃO DO BLOCO DE COROAMENTO) | M2 | 1.44 | 20.8 | 26.26 | 37.81 | P
2.1.2 | SINAPI | 90877 | ESTACA ESCAVADA MECANICAMENTE, SEM FLUIDO ESTABILIZANTE, COM 25 CM DE DIÂMETRO, ATÉ 9 M DE COMPRIMENTO, CONCRETO LANÇADO POR CAMINHÃO BETONEIRA (EXCLUSIVE MOBILIZAÇÃO E DESMOBILIZAÇÃO). AF_02/2015 | M | 24 | 40.54 | 51.18 | 1228.32 | P
2.1.3 | SINAPI | 92778 | ARMAÇÃO DE PILAR OU VIGA DE UMA ESTRUTURA CONVENCIONAL DE CONCRETO ARMADO EM UMA EDIFICAÇÃO TÉRREA OU SOBRADO UTILIZANDO AÇO CA-50 DE 10,0 MM - MONTAGEM. AF_12/2015 | KG | 74.04 | 7.9 | 9.97 | 738.18 | P
2.1.4 | SINAPI | 92775 | ARMAÇÃO DE PILAR OU VIGA DE UMA ESTRUTURA CONVENCIONAL DE CONCRETO ARMADO EM UMA EDIFICAÇÃO TÉRREA OU SOBRADO UTILIZANDO AÇO CA-60 DE 5,0 MM - MONTAGEM. AF_12/2015 | KG | 2.77 | 11.74 | 14.82 | 41.05 | P
2.1.5 | SINAPI | 96534 | FABRICAÇÃO, MONTAGEM E DESMONTAGEM DE FÔRMA PARA BLOCO DE COROAMENTO, EM MADEIRA SERRADA, E=25 MM, 4 UTILIZAÇÕES. AF_06/2017 | M2 | 5.76 | 31.31 | 39.53 | 227.69 | P
2.1.6 | Composição | 1 | CONCRETO BOMBEÁVEL FCK 25MPa, COM USO DE BOMBA - LANÇAMENTO, ADENSAMENTO E ACABAMENTO | M3 | 0.86 | 391.59 | 494.34 | 425.13 | P
2.2 |  |  | VIGAS BALDRAMES |  |  |  |  | 53659.86
2.2.1 | SINAPI | 92778 | ARMAÇÃO DE PILAR OU VIGA DE UMA ESTRUTURA CONVENCIONAL DE CONCRETO ARMADO EM UMA EDIFICAÇÃO TÉRREA OU SOBRADO UTILIZANDO AÇO CA-50 DE 10,0 MM - MONTAGEM. AF_12/2015 | KG | 441.42 | 7.9 | 9.97 | 4400.96 | P
2.2.2 | SINAPI | 92775 | ARMAÇÃO DE PILAR OU VIGA DE UMA ESTRUTURA CONVENCIONAL DE CONCRETO ARMADO EM UMA EDIFICAÇÃO TÉRREA OU SOBRADO UTILIZANDO AÇO CA-60 DE 5,0 MM - MONTAGEM. AF_12/2015 | KG | 435.5 | 11.74 | 14.82 | 6454.11 | P
2.2.3 | SINAPI | 96536 | FABRICAÇÃO, MONTAGEM E DESMONTAGEM DE FÔRMA PARA VIGA BALDRAME, EM MADEIRA SERRADA, E=25 MM, 4 UTILIZAÇÕES. AF_06/2017 | M2 | 355.29 | 45.95 | 58.01 | 20610.37 | P
2.2.4 | Composição | 1 | CONCRETO BOMBEÁVEL FCK 25MPa, COM USO DE BOMBA - LANÇAMENTO, ADENSAMENTO E ACABAMENTO | M3 | 26.65 | 391.59 | 494.34 | 13174.16 | P
2.2.5 | SINAPI | 94103 | LASTRO DE VALA COM PREPARO DE FUNDO, LARGURA MENOR QUE 1,5 M, COM CAMADA DE BRITA, LANÇAMENTO MANUAL, EM LOCAL COM NÍVEL BAIXO DE INTERFERÊNCIA. AF_06/2016 | M3 | 2.8 | 172.8 | 218.14 | 610.79 | P
2.2.6 | SINAPI | 92779 | ARMAÇÃO DE PILAR OU VIGA DE UMA ESTRUTURA CONVENCIONAL DE CONCRETO ARMADO EM UMA EDIFICAÇÃO TÉRREA OU SOBRADO UTILIZANDO AÇO CA-50 DE 12,5 MM - MONTAGEM. AF_12/2015 | KG | 746.03 | 6.9 | 8.71 | 6497.92 | P
2.2.7 | SINAPI | 98557 | IMPERMEABILIZAÇÃO DE SUPERFÍCIE COM EMULSÃO ASFÁLTICA, 2 DEMÃOS AF_06/2018 | M2 | 56.09 | 27 | 34.08 | 1911.55 | P
3 |  |  | PISO |  |  |  |  | 132315.33
3.1 |  |  | PISO EM CONCRETO COM ACABAMENTO POLIDO, INCLUSO JUNTAS DE DILATAÇÃO |  |  |  |  | 132315.33
3.1.1 | Composição | 3 | PISO EM CONCRETO ARMADO ESP. 10 CM COM ACABAMENTO POLIDO, INCLUSO JUNTAS DE DILATAÇÃO | M2 | 1073.03 | 97.68 | 123.31 | 132315.33 | P
4 |  |  | ESTRUTURA METÁLICA E COBERTURA |  |  |  |  | 44281.45
4.1 |  |  | PILARES METÁLICOS |  |  |  |  | 9796.24
4.1.1 | Cotação | 2 | PILAR METÁLICO ESTRUTURAL ("UE"180x90x33x3,35x4700) PARA FIXAÇÃO DE TESOURA METÁLICA , AÇO A36, INCLUI CHUMBADORES DE FIXAÇÃO DA BASE DA TESOURA, INCLUINDO PINTURA DE FUNDO E ACABAMENTO | UNIDADE | 4 | 1940 | 2449.06 | 9796.24 | P
4.2 |  |  | ESTRUTURA METÁLICA DE COBERTURA |  |  |  |  | 16416.41
4.2.1 | Cotação | 3 | ESTRUTURA METALICA EM TESOURAS EXECUTADAS COM PERFIL AÇO A36, FORNECIMENTO E MONTAGEM. | UNIDADE | 4 | 1340 | 1691.62 | 6766.48 | P
4.2.2 | Cotação | 4 | TERÇAMENTO METALICO COM PERFIL ENRIJECIDO "UE"18x40x75x40x18x2,0mm, PINTURA DE ACABAMENTO ANTICORROSIVO. NESTE ORÇAMENTO ESTÃO CONTABILIZADOS (inclusos) ABAS DE 80CM PARA CADA UM DOS LADOS E TIRANTES ø5/16". DETALHES NO PROJETO ANEXO. | M | 118.02 | 42 | 53.02 | 6257.42 | P
4.2.3 | Cotação | 5 | TERÇAMENTO METALICO COM PERFIL ENRIJECIDO "UE"18x50x150x50x18x3,0mm, PINTURA DE ACABAMENTO ANTICORROSIVO (BORDAS) | M | 33.72 | 55 | 69.43 | 2341.18 | P
4.2.4 | Cotação | 7 | PERFIL "2U" 18x30x75x30x18x2,0mm (CORRENTINHA) | M | 17.72 | 47 | 59.33 | 1051.33 | P
4.3 |  |  | TELHAMENTO TERMOISOLANTE |  |  |  |  | 18068.8
4.3.1 | Composição | 2 | TELHAMENTO COM TELHA DE AÇO TIPO GALVALUME, COMPOSTA NA PARTE SUPERIOR COM AÇO GALVALUME #0,50 mm, NO FORMATO TIPO COLONIAL COM PINTURA DE COR MARROM ESCURO (CONFORME TELHAS EXISTENTES NO LOCAL), NO SEU MIOLO NUCLEO ISOLANTE EM EPS- CLASSE F-1 E NA PARTE INFERIOR AÇO GALVALUME #0,50mm, PRÉ-PINTADO. INCLUSO JUNTAS DE VEDACAO E ACESSÓRIOS DE FIXAÇÃO - FORNECIMENTO E INSTALAÇÃO | M2 | 92 | 155.58 | 196.4 | 18068.8 | P
5 |  |  | ATERRAMENTO DA ESTRUTURA METÁLICA |  |  |  |  | 8018.13
5.1 |  |  | ATERRAMENTO |  |  |  |  | 8018.13
5.1.1 | SINAPI | 96985 | HASTE DE ATERRAMENTO 5/8 PARA SPDA - FORNECIMENTO E INSTALAÇÃO. AF_12/2017 | UN | 8 | 46.54 | 58.75 | 470 | P
5.1.2 | SINAPI | 74166/1 | CAIXA DE INSPEÇÃO EM CONCRETO PRÉ-MOLDADO DN 60CM COM TAMPA H= 60CM - FORNECIMENTO E INSTALACAO | UN | 8 | 189.96 | 239.81 | 1918.48 | P
5.1.3 | SINAPI | 96977 | CORDOALHA DE COBRE NU 50 MM², ENTERRADA, SEM ISOLADOR - FORNECIMENTO E INSTALAÇÃO. AF_12/2017 | M | 145.26 | 28.5 | 35.98 | 5226.45 | P
5.1.4 | SINAPI | 72263 | TERMINAL (SAPATA) OU CONECTOR PARA CABO 50 MM2 COM ATÉ 4 PARAFUSOS | UN | 16 | 19.96 | 25.2 | 403.2 | P
6 |  |  | SERVIÇOS FINAIS |  |  |  |  | 1316.27
6.1 |  |  | LIMPEZA FINAL DA OBRA |  |  |  |  | 1316.27
6.1.2 | SINAPI | 9537 | LIMPEZA FINAL DA OBRA | M2 | 1044.66 | 1 | 1.26 | 1316.27 | P