## PLANILHA
|  |  | PO - PLANILHA ORÇAMENTÁRIA | [5 empty] | Grau de Sigilo | SOMENTE AS CÉLULAS EM VERDE SÃO EDITÁVEIS
|  |  | Orçamento Base para Licitação - OGU | [5 empty] | #PUBLICO
EMPRESA/CNPJ:
Nº OPERAÇÃO |  | Nº SICONV | PROPONENTE / TOMADOR | APELIDO DO EMPREENDIMENTO
1065763-17 |  | 887435 | Município de Aratiba | Construção de Orla no Municiípio de Aratiba 2ª Etapa
LOCALIDADE SINAPI |  | DATA BASE | DESCRIÇÃO DO LOTE | MUNICÍPIO / UF |  |  | BDI 1 | BDI 2 | BDI 3
PORTO ALEGRE |  | 04-21 (DES.) | Construção de Orla no Municiípio de Aratiba 2ª Etapa | Aratiba/RS |  |  | 21.81%
Item | Fonte | Código | Descrição | Unidade | Quantidade | Custo Unitário (sem BDI) (R$) | BDI (%) | Preço Unitário (com BDI) (R$) | Preço Total (R$)
Construção de Orla no Municiípio de Aratiba 2ª Etapa | [8 empty] | 249366.93
1 |  |  | ILUMINAÇÃO CICLOVIA | [5 empty] | 249366.93
1.1. |  |  | PLACA DE OBRA | [5 empty] | 1358.76
1.1.0.1. | Composição | 1 | PLACA DE OBRA EM AÇO GALVANIZADO Nº 22, ADESIVADA ( 2,40 m x 1,20 m) | M2 | 2,88 | 387.32 | BDI 1 | 471.79 | 1358.76
1.2. |  |  | INSTALAÇÕES ELÉTRICAS | [5 empty] | 224558.09
1.2.1. |  |  | ESCAVAÇÕES | [5 empty] | 2066.8
1.2.1.1. | SINAPI | 90099 | ESCAVAÇÃO MECANIZADA DE VALA COM PROF. ATÉ 1,5 M (MÉDIA ENTRE MONTANTE E JUSANTE/UMA COMPOSIÇÃO POR TRECHO), COM RETROESCAVADEIRA (0,26 M3/88 HP), LARG. MENOR QUE 0,8 M, EM SOLO DE 1A CATEGORIA, EM LOCAIS COM ALTO NÍVEL DE INTERFERÊNCIA. AF_02/2021 | M3 | 147,84 | 11.48 | BDI 1 | 13.98 | 2066.8
1.2.2. |  |  | BASE EM CONCRETO PARA FIXAÇÃO DOS POSTES | [5 empty] | 7847.72
1.2.2.1. | Composição | 12 | CONCRETO FCK = 20MPa, TRAÇO 1:2,7:3 (CIMENTO, AREIA MÉDIA, BRITA Nº 01), BOMBEÁVEL - FORNECIMENTO E INSTALAÇÃO | M3 | 4,80 | 369.24 | BDI 1 | 449.77 | 2158.9
1.2.2.2. | Composição | 12 | CONCRETO FCK = 20MPa, TRAÇO 1:2,7:3 (CIMENTO, AREIA MÉDIA, BRITA Nº 01), BOMBEÁVEL - FORNECIMENTO E INSTALAÇÃO | M3 | 4,80 | 369.24 | BDI 1 | 449.77 | 2158.9
1.2.2.3. | Composição | 13 | FABRICAÇÃO, MONTAGEM E DESMONTAGEM DE FÔRMA PARA BLOCO/SAPATA, EM CHAPA DE MADEIRA COMPENSADA PLASTIFICADA, E=10 MM | M2 | 48,00 | 30.19 | BDI 1 | 36.77 | 1764.96
1.2.2.4. | Composição | 13 | FABRICAÇÃO, MONTAGEM E DESMONTAGEM DE FÔRMA PARA BLOCO/SAPATA, EM CHAPA DE MADEIRA COMPENSADA PLASTIFICADA, E=10 MM | M2 | 48,00 | 30.19 | BDI 1 | 36.77 | 1764.96
1.2.3. |  |  | LUMINÁRIAS | [5 empty] | 19855.8
1.2.3.1. | Composição | 2 | LUMINÁRIA DE LED TIPO PÉTALA EM LIGA DE ALUMÍNIO TRATADO COM PINTURA ELETROSTÁTICA A PÓ, GRAU DE CERTIFICAÇÃO MÍNIMO IP 67 (A PROVA DE POEIRA E RESISTENTE A CHUVA), 100W, BRANCO FRIO (6.000-6500K), COM CHIP TECNOLÓGICO, BIVOLT AUTOMÁTICA, FLUXO LUMINOSO DE 10.000 LÚMENS, ÂNGULO DO FEIXE DE LUZ 120°, - FORNECIMENTO E INSTALAÇÃO | UNIDADE | 20,00 | 271.68 | BDI 1 | 330.93 | 6618.6
1.2.3.2. | Composição | 2 | LUMINÁRIA DE LED TIPO PÉTALA EM LIGA DE ALUMÍNIO TRATADO COM PINTURA ELETROSTÁTICA A PÓ, GRAU DE CERTIFICAÇÃO MÍNIMO IP 67 (A PROVA DE POEIRA E RESISTENTE A CHUVA), 100W, BRANCO FRIO (6.000-6500K), COM CHIP TECNOLÓGICO, BIVOLT AUTOMÁTICA, FLUXO LUMINOSO DE 10.000 LÚMENS, ÂNGULO DO FEIXE DE LUZ 120°, - FORNECIMENTO E INSTALAÇÃO | UNIDADE | 20,00 | 271.68 | BDI 1 | 330.93 | 6618.6
1.2.3.3. | Composição | 2 | LUMINÁRIA DE LED TIPO PÉTALA EM LIGA DE ALUMÍNIO TRATADO COM PINTURA ELETROSTÁTICA A PÓ, GRAU DE CERTIFICAÇÃO MÍNIMO IP 67 (A PROVA DE POEIRA E RESISTENTE A CHUVA), 100W, BRANCO FRIO (6.000-6500K), COM CHIP TECNOLÓGICO, BIVOLT AUTOMÁTICA, FLUXO LUMINOSO DE 10.000 LÚMENS, ÂNGULO DO FEIXE DE LUZ 120°, - FORNECIMENTO E INSTALAÇÃO | UNIDADE | 20,00 | 271.68 | BDI 1 | 330.93 | 6618.6
1.2.4. |  |  | POSTE TELECÔNICO CURVO SIMPLES PARA ILUMINAÇÃO PÚBLICA, COM ALTURA TOTAL DE 7 METROS, ACABAMENTO GALVANIZADO A FOGO, FLANGEADO | [5 empty] | 99660
1.2.4.1. | Composição | 3 | POSTE TELECÔNICO CURVO SIMPLES PARA ILUMINAÇÃO PÚBLICA, COM ALTURA TOTAL DE 7 METROS, ELABORADO DE ACORDO COM A NBR 14.744, CONFECCIONADO EM TUDO DE AÇO CARBONO DE ACORDO COM A ABNT-AE 1010/1020, ACABAMENTO GALVANIZADO A FOGO DE ACORDO COM A NORMA NBR 6323, FLANGEADO - FORNECIMENTO E INSTALAÇÃO | UNIDADE | 20,00 | 1253.6 | BDI 1 | 1527.01 | 30540.2
1.2.4.2. | Composição | 11 | CONJUNTO COM 04 CHUMBADOR DE ACO, MÍNIMO 5/8" X 400 MM, PARA POSTES DE ACO COM BASE, INCLUSO PORCA E ARRUELA | UNIDADE | 20,00 | 110 | BDI 1 | 133.99 | 2679.8
1.2.4.3. | Composição | 3 | POSTE TELECÔNICO CURVO SIMPLES PARA ILUMINAÇÃO PÚBLICA, COM ALTURA TOTAL DE 7 METROS, ELABORADO DE ACORDO COM A NBR 14.744, CONFECCIONADO EM TUDO DE AÇO CARBONO DE ACORDO COM A ABNT-AE 1010/1020, ACABAMENTO GALVANIZADO A FOGO DE ACORDO COM A NORMA NBR 6323, FLANGEADO - FORNECIMENTO E INSTALAÇÃO | UNIDADE | 20,00 | 1253.6 | BDI 1 | 1527.01 | 30540.2
1.2.4.4. | Composição | 11 | CONJUNTO COM 04 CHUMBADOR DE ACO, MÍNIMO 5/8" X 400 MM, PARA POSTES DE ACO COM BASE, INCLUSO PORCA E ARRUELA | UNIDADE | 20,00 | 110 | BDI 1 | 133.99 | 2679.8
1.2.4.5. | Composição | 3 | POSTE TELECÔNICO CURVO SIMPLES PARA ILUMINAÇÃO PÚBLICA, COM ALTURA TOTAL DE 7 METROS, ELABORADO DE ACORDO COM A NBR 14.744, CONFECCIONADO EM TUDO DE AÇO CARBONO DE ACORDO COM A ABNT-AE 1010/1020, ACABAMENTO GALVANIZADO A FOGO DE ACORDO COM A NORMA NBR 6323, FLANGEADO - FORNECIMENTO E INSTALAÇÃO | UNIDADE | 20,00 | 1253.6 | BDI 1 | 1527.01 | 30540.2
1.2.4.6. | Composição | 11 | CONJUNTO COM 04 CHUMBADOR DE ACO, MÍNIMO 5/8" X 400 MM, PARA POSTES DE ACO COM BASE, INCLUSO PORCA E ARRUELA | UNIDADE | 20,00 | 110 | BDI 1 | 133.99 | 2679.8
1.2.5. |  |  | CABEAMENTO | [5 empty] | 69702.55
1.2.5.1. | SINAPI | 91925 | CABO DE COBRE FLEXÍVEL ISOLADO, 1,5 MM², ANTI-CHAMA 0,6/1,0 KV, PARA CIRCUITOS TERMINAIS - FORNECIMENTO E INSTALAÇÃO. AF_12/2015 | M | 645,00 | 3.7 | BDI 1 | 4.51 | 2908.95
1.2.5.2. | SINAPI | 91929 | CABO DE COBRE FLEXÍVEL ISOLADO, 4 MM², ANTI-CHAMA 0,6/1,0 KV, PARA CIRCUITOS TERMINAIS - FORNECIMENTO E INSTALAÇÃO. AF_12/2015 | M | 720,00 | 7.09 | BDI 1 | 8.64 | 6220.8
1.2.5.3. | SINAPI | 91931 | CABO DE COBRE FLEXÍVEL ISOLADO, 6 MM², ANTI-CHAMA 0,6/1,0 KV, PARA CIRCUITOS TERMINAIS - FORNECIMENTO E INSTALAÇÃO. AF_12/2015 | M | 1.520,00 | 9.6 | BDI 1 | 11.69 | 17768.8
1.2.5.4. | SINAPI | 91933 | CABO DE COBRE FLEXÍVEL ISOLADO, 10 MM², ANTI-CHAMA 0,6/1,0 KV, PARA CIRCUITOS TERMINAIS - FORNECIMENTO E INSTALAÇÃO. AF_12/2015 | M | 2.320,00 | 15.15 | BDI 1 | 18.45 | 42804
1.2.6. |  |  | ELETRODUTOS E CONEXÕES |  |  |  |  | - | 11353.92
1.2.6.1. | Composição | 4 | ELETRODUTO FLEXÍVEL PEAD, COR PRETA, DN 40 MM, ENTERRADO - FORNECIMENTO E INSTALAÇÃO | M | 360,00 | 8.5 | BDI 1 | 10.35 | 3726
1.2.6.2. | Composição | 5 | ELETRODUTO FLÉXIVEL PEAD, COR PRETA. DN 32 MM, ENTERRADO - FORNECIMENTO E INSTALAÇÃO | M | 800,00 | 7.15 | BDI 1 | 8.71 | 6968
1.2.6.3. | SINAPI | 91872 | ELETRODUTO RÍGIDO ROSCÁVEL, PVC, DN 32 MM (1"), PARA CIRCUITOS TERMINAIS, INSTALADO EM PAREDE - FORNECIMENTO E INSTALAÇÃO. AF_12/2015 | M | 3,30 | 13.68 | BDI 1 | 16.66 | 54.98
1.2.6.4. | SINAPI | 91893 | CURVA 90 GRAUS PARA ELETRODUTO, PVC, ROSCÁVEL, DN 32 MM (1"), PARA CIRCUITOS TERMINAIS, INSTALADA EM FORRO - FORNECIMENTO E INSTALAÇÃO. AF_12/2015 | UN | 2,00 | 10.89 | BDI 1 | 13.27 | 26.54
1.2.6.5. | Composição | 18 | CONJUNTO DE ELETRODUTO E CURVA 90º, PVC RIGÍDO , DN 20 MM, INSTALADO EM BASE PARA FIXAÇÃO DOS POSTES - FORNECIMENTO E INSTALAÇÃO | UNIDADE | 60,00 | 7.91 | BDI 1 | 9.64 | 578.4
1.2.7. |  |  | ATERRAMENTO | [5 empty] | 7639.03
1.2.7.1. | Composição | 6 | HASTE DE ATERRAMENTO 5/8'' PARA SPDA, COM CONECTOR - FORNECIMENTO E INSTALAÇÃO | UNIDADE | 61,00 | 66 | BDI 1 | 80.39 | 4903.79
1.2.7.2. | SINAPI | 98111 | CAIXA DE INSPEÇÃO PARA ATERRAMENTO, CIRCULAR, EM POLIETILENO, DIÂMETRO INTERNO = 0,3 M. AF_12/2020 | UN | 61,00 | 26.75 | BDI 1 | 32.58 | 1987.38
1.2.7.3. | SINAPI | 91929 | CABO DE COBRE FLEXÍVEL ISOLADO, 4 MM², ANTI-CHAMA 0,6/1,0 KV, PARA CIRCUITOS TERMINAIS - FORNECIMENTO E INSTALAÇÃO. AF_12/2015 | M | 61,00 | 7.09 | BDI 1 | 8.64 | 527.04
1.2.7.4. | Composição | 8 | TERMINAL A COMPRESSÃO EM COBRE ESTANHADO PARA CABO 6 MM² | UNIDADE | 61,00 | 2.97 | BDI 1 | 3.62 | 220.82
1.2.8. |  |  | ENTRADA DE ENERGIA MONOFÁSICA CATEGORIA C7 | [5 empty] | 3382.12
1.2.8.1. | Composição | 7 | ENTRADA DE ENERGIA PADRÃO CPFL/RGE, CATEGORIA C7 (TRIFÁSICA) - FORNECIMENTO E INSTALAÇÃO | UNIDADE | 1,00 | 2776.55 | BDI 1 | 3382.12 | 3382.12
1.2.9. |  |  | MURETA EM ALVENARIA PARA INSTALAÇÃO DE COMANDO | [5 empty] | 814.86
1.2.9.1. | Composição | 21 | BASE EM CONCRETO ARMADO PARA MURETA EM ALVENARIA - MALHA DE AÇO CA-60 5,0 MM C/10 CM E CONCRETO FCK 20 MPa, DIMENSÕES (1,25 m x 0,28 m x 0,15 m) | - | 1,00 | 68.2 | BDI 1 | 83.07 | 83.07
1.2.9.2. | SINAPI | 87525 | ALVENARIA DE VEDAÇÃO DE BLOCOS CERÂMICOS FURADOS NA HORIZONTAL DE 14X9X19CM (ESPESSURA 14CM, BLOCO DEITADO) DE PAREDES COM ÁREA LÍQUIDA MAIOR OU IGUAL A 6M² COM VÃOS E ARGAMASSA DE ASSENTAMENTO COM PREPARO EM BETONEIRA. AF_06/2014 | M2 | 4,00 | 90 | BDI 1 | 109.63 | 438.52
1.2.9.3. | SINAPI | 87894 | CHAPISCO APLICADO EM ALVENARIA (SEM PRESENÇA DE VÃOS) E ESTRUTURAS DE CONCRETO DE FACHADA, COM COLHER DE PEDREIRO. ARGAMASSA TRAÇO 1:3 COM PREPARO EM BETONEIRA 400L. AF_06/2014 | M2 | 4,69 | 4.96 | BDI 1 | 6.04 | 28.33
1.2.9.4. | SINAPI | 87799 | EMBOÇO OU MASSA ÚNICA EM ARGAMASSA TRAÇO 1:2:8, PREPARO MANUAL, APLICADA MANUALMENTE EM PANOS CEGOS DE FACHADA (SEM PRESENÇA DE VÃOS), ESPESSURA DE 35 MM. AF_06/2014 | M2 | 4,69 | 39.96 | BDI 1 | 48.68 | 228.31
1.2.9.5. | SINAPI | 90443 | RASGO EM ALVENARIA PARA RAMAIS/ DISTRIBUIÇÃO COM DIAMETROS MENORES OU IGUAIS A 40 MM. AF_05/2015 | M | 3,30 | 9.11 | BDI 1 | 11.1 | 36.63
1.2.10. |  |  | QUADRO DE COMANDO |  |  |  |  | - | 2235.29
1.2.10.1. | SINAPI | 91926 | CABO DE COBRE FLEXÍVEL ISOLADO, 2,5 MM², ANTI-CHAMA 450/750 V, PARA CIRCUITOS TERMINAIS - FORNECIMENTO E INSTALAÇÃO. AF_12/2015 | M | 1,00 | 3.74 | BDI 1 | 4.56 | 4.56
1.2.10.2. | SINAPI | 91932 | CABO DE COBRE FLEXÍVEL ISOLADO, 10 MM², ANTI-CHAMA 450/750 V, PARA CIRCUITOS TERMINAIS - FORNECIMENTO E INSTALAÇÃO. AF_12/2015 | M | 1,50 | 14.11 | BDI 1 | 17.19 | 25.79
1.2.10.3. | SINAPI | 93672 | DISJUNTOR TRIPOLAR TIPO DIN, CORRENTE NOMINAL DE 40A - FORNECIMENTO E INSTALAÇÃO. AF_10/2020 | UN | 2,00 | 82.07 | BDI 1 | 99.97 | 199.94
1.2.10.4. | SINAPI | 101903 | CONTATOR TRIPOLAR I NOMINAL 38A - FORNECIMENTO E INSTALAÇÃO. AF_10/2020 | UN | 2,00 | 425 | BDI 1 | 517.69 | 1035.38
1.2.10.5. | Composição | 9 | CAIXA DE COMANDO METÁLICA EM CHAPA DE AÇO, HERMÉTICA, COM FUNDO EM MADEIRA, PINTURA ELETROSTÁTICA A PÓ, DIMENSÃO DE 500X400X200 mm - FORNECIMENTO E INSTALAÇÃO | UNIDADE | 2,00 | 340 | BDI 1 | 414.15 | 828.3
1.2.10.6. | Composição | 10 | RELÉ FOTOELÉTRICO, POT. MÍNIMA DE 1000W, COMPLETO, USO EXTERNO - FORNECIMENTO E INSTALAÇÃO | UNIDADE | 2,00 | 58.01 | BDI 1 | 70.66 | 141.32
1.3. |  |  | EXECUÇÃO DE DECK/MIRANTE | [5 empty] | 23450.08
1.3.1. |  |  | FUNDAÇÕES | [5 empty] | 869.77
1.3.1.1. | Composição | 14 | ARMAÇÃO DE FUNDAÇÃO TIPO SAPATA DE UMA ESTRUTURA CONVENCIONAL DE CONCRETO ARMADO, UTILIZANDO AÇO CA-50 10 MM | KG | 27,00 | 15.3 | BDI 1 | 18.64 | 503.28
1.3.1.2. | Composição | 13 | FABRICAÇÃO, MONTAGEM E DESMONTAGEM DE FÔRMA PARA BLOCO/SAPATA, EM CHAPA DE MADEIRA COMPENSADA PLASTIFICADA, E=10 MM | M2 | 2,40 | 30.19 | BDI 1 | 36.77 | 88.25
1.3.1.3. | Composição | 15 | CONCRETO FCK = 25MPa, BRITA Nº 0 e 01), SLUMP = 100 +/- 20 MM, INCLUI SERVIÇO DE BOMBEAMENTO - FORNECIMENTO E INSTALAÇÃO | M3 | 0,60 | 380.7 | BDI 1 | 463.73 | 278.24
1.3.2. |  |  | PILARES E VIGAS | [5 empty] | 4866.77
1.3.2.1. | SINAPI | 92775 | ARMAÇÃO DE PILAR OU VIGA DE UMA ESTRUTURA CONVENCIONAL DE CONCRETO ARMADO EM UMA EDIFICAÇÃO TÉRREA OU SOBRADO UTILIZANDO AÇO CA-60 DE 5,0 MM - MONTAGEM. AF_12/2015 | KG | 30,10 | 18.54 | BDI 1 | 22.58 | 679.66
1.3.2.2. | SINAPI | 92778 | ARMAÇÃO DE PILAR OU VIGA DE UMA ESTRUTURA CONVENCIONAL DE CONCRETO ARMADO EM UMA EDIFICAÇÃO TÉRREA OU SOBRADO UTILIZANDO AÇO CA-50 DE 10,0 MM - MONTAGEM. AF_12/2015 | KG | 30,00 | 15.6 | BDI 1 | 19 | 570
1.3.2.3. | SINAPI | 92779 | ARMAÇÃO DE PILAR OU VIGA DE UMA ESTRUTURA CONVENCIONAL DE CONCRETO ARMADO EM UMA EDIFICAÇÃO TÉRREA OU SOBRADO UTILIZANDO AÇO CA-50 DE 12,5 MM - MONTAGEM. AF_12/2015 | KG | 95,80 | 13.22 | BDI 1 | 16.1 | 1542.38
1.3.2.4. | Composição | 16 | MONTAGEM E DESMONTAGEM DE FÔRMA DE PILARES E VIGAS RETANGULARES EM CHAPA DE MADEIRA COMPENSADA PLASTIFICADA, INCLUSO GRAVATAS EM MADEIRA - 2 UTILIZAÇÕES | M2 | 29,00 | 33.79 | BDI 1 | 41.16 | 1193.64
1.3.2.5. | Composição | 15 | CONCRETO FCK = 25MPa, BRITA Nº 0 e 01), SLUMP = 100 +/- 20 MM, INCLUI SERVIÇO DE BOMBEAMENTO - FORNECIMENTO E INSTALAÇÃO | M3 | 1,90 | 380.7 | BDI 1 | 463.73 | 881.09
1.3.3. |  |  | LAJE MACIÇA | [5 empty] | 5330.99
1.3.3.1. | SINAPI | 92787 | ARMAÇÃO DE LAJE DE UMA ESTRUTURA CONVENCIONAL DE CONCRETO ARMADO EM UMA EDIFICAÇÃO TÉRREA OU SOBRADO UTILIZANDO AÇO CA-50 DE 10,0 MM - MONTAGEM. AF_12/2015 | KG | 160,80 | 13.01 | BDI 1 | 15.85 | 2548.68
1.3.3.2. | Composição | 15 | CONCRETO FCK = 25MPa, BRITA Nº 0 e 01), SLUMP = 100 +/- 20 MM, INCLUI SERVIÇO DE BOMBEAMENTO - FORNECIMENTO E INSTALAÇÃO | M3 | 3,30 | 380.7 | BDI 1 | 463.73 | 1530.31
1.3.3.3. | SINAPI | 92510 | MONTAGEM E DESMONTAGEM DE FÔRMA DE LAJE MACIÇA, PÉ-DIREITO SIMPLES, EM CHAPA DE MADEIRA COMPENSADA RESINADA, 2 UTILIZAÇÕES. AF_09/2020 | M2 | 25,00 | 41.11 | BDI 1 | 50.08 | 1252
1.3.4. |  |  | ESCORAMENTO | [5 empty] | 1142.5
1.3.4.1. | Composição | 17 | ESCORAMENTO COM PONTALETES DE MADEIRA DN = 8 A 11 CM EM EUCALIPTO OU EQUIVALENTE DA REGIÃO (ESPAÇADOS A CADA 60 CM), COM GUIAS EM TÁBUAS DE 2,5 X 15 CM - FORNECIMENTO, MONTAGEM E DESMONTAGEM | M2 | 25,00 | 37.52 | BDI 1 | 45.7 | 1142.5
1.3.5. |  |  | GUARDA-CORPO | [5 empty] | 10519.05
1.3.5.1. | SINAPI | 99837 | GUARDA-CORPO DE AÇO GALVANIZADO DE 1,10M, MONTANTES TUBULARES DE 1.1/4" ESPAÇADOS DE 1,20M, TRAVESSA SUPERIOR DE 1.1/2", GRADIL FORMADO POR TUBOS HORIZONTAIS DE 1" E VERTICAIS DE 3/4", FIXADO COM CHUMBADOR MECÂNICO. AF_04/2019_P | M | 15,00 | 575.71 | BDI 1 | 701.27 | 10519.05
1.3.6. |  |  | POLIMENTO DE PISO EM CONCRETO | [5 empty] | 721
1.3.6.1. | SINAPI | 97097 | ACABAMENTO POLIDO PARA PISO DE CONCRETO ARMADO DE ALTA RESISTÊNCIA. AF_09/2017 | M2 | 25,00 | 23.68 | BDI 1 | 28.84 | 721