## BDI
PLANILHA DE CÁLCULO DO BDI
DETALHAMENTO DO BDI
Item | Descrição dos Serviços | % | %
|  | PV | CD
1 | ADMINISTRAÇÃO CENTRAL |  | 0
1.1 | ESCRITÓRIO CENTRAL
1.2 | VIAGENS
1.3 | OUTROS
2 | IMPOSTOS E TAXAS | 6.15
2.1 | ISS MUNICIPAL | 2.5
2.2 | PIS | 0.65
2.3 | Cofins | 3
3 | TAXA DE RISCO |  | 0
3.1 | SEGURO + GARANTIA |  | 0
3.2 | RISCO |  | 0
4 | DESPESAS FINANCEIRAS |  | 1.23
5 | LUCRO |  | 6.62
| BDI - CALCULADO |  | 15
BDI (CALCULADO): |  | 15
BDI CALCULADO CONFORME ACÓRDÃO Nº 2622/2013
Declaro que foi adotado o regime de contribuição NÃO DESONERADO, sendo esta a alternativa mais adequada para a Administração Pública.
Declaro que, conforme legislação tributária municipal, a base de cálculo do ISS corresponde a 100 % do valor deste tipo de obra, sobre esta base, incide ISS com alíquota de 2,50 %.

## ORÇAMENTO
PLANILHA DE ORÇAMENTO GLOBAL
PROPONENTE / TOMADOR |  |  | OBJETO | LOCAL: INTERIOR, ARATIBA, RS. | [5 empty] | ARATIBA - RS
MUNICÍPIO DE ARATIBA |  |  | CONSTRUÇÃO DE ESTUFAS
EMPRESA |  |  | NOME DA EMPRESA | BDI PADRÃO (Acordão 2622/13 TCU) |  |  |  | SINAPI REF. 05/2024 PORTO ALEGRE (NÃO DESONERADO) |  | BDI (%)
|  |  |  | QNTD. | UNID. | VALOR UNITÁRIO COM BDI (R$) |  | VALOR TOTAL COM BDI (R$) |  | 15%
ITEM | FONTE | CÓDIGO | DESCRIÇÃO |  |  | MATERIAL | MÃO DE OBRA | MATERIAL | MÃO DE OBRA | VALOR TOTAL COM BDI (R$)
TOTAL | [9 empty] | 14804.69
1 |  |  | EXECUÇÃO DE ESTUFA COM ESTRUTURA DE MADEIRA | [6 empty] | 14804.69
1.1 |  |  | LOCAÇÃO E ESCAVAÇÃO MANUAL | [6 empty] | 554.34 | MATERIAL | MÃO DE OBRA
1.1.1 | SINAPI | 99059 | LOCAÇÃO CONVENCIONAL DE OBRA | 58 | m | 3.69 | 0.86 | 214.02 | 49.88 | 263.9 | 3.21 | 0.75
1.1.2 | SINAPI | 93358 | ESCAVAÇÃO MANUAL DE VALA COM PROFUNDIDADE MENOR OU IGUAL A 1,30 M | 2.85 | m3 | 26.04 | 75.87 | 74.21 | 216.23 | 290.44 | 22.64 | 65.97
1.2 |  |  | FUNDAÇÃO E ESTRUTURA | [6 empty] | 7438.95
1.2.1 | SINAPI | 94964 | CONCRETO FCK: 20 MPA, TRAÇO 1:2,7:3 (SEM MASSA SECA DE CIMENTO/AREIA MÉDIA/BRITA 1) - PREPARO MECÂNICO COM BETONEIRA 400 L | 2.76 | m3 | 464.84 | 101.68 | 1282.96 | 280.64 | 1563.6 | 404.21 | 88.42
1.2.2 | COMPOSIÇÃO | 1 | PONTALETE ROLIÇO COM TRATAMENTO, D: 13 A 16 CM, H: 3 M, EM EUCALIPTO OU EQUIVALENTE DA REGIÃO - BRUTA - FORNECIMENTO E INSTALAÇÃO (PILARES) | 57 | m | 33.6 | 4.2 | 1915.2 | 239.4 | 2154.6 | 29.22 | 3.65
1.2.3 | COMPOSIÇÃO | 2 | PONTALETE ROLIÇO COM TRATAMENTO, D: 8 A 10 CM, H: 3 M, EM EUCALIPTO OU EQUIVALENTE DA REGIÃO - BRUTA - FORNECIMENTO E INSTALAÇÃO (PILARES SUPERIOR E TRAVAMENTOS) | 25.4 | m | 26.42 | 4.2 | 671.07 | 106.68 | 777.75 | 22.97 | 3.65
1.2.4 | COMPOSIÇÃO | 3 | TÁBUA EM MADEIRA SERRADA COM TRATAMENTO, 4X15X300 CM EM EUCALIPTO OU EQUIVALENTE DA REGIÃO - FORNECIMENTO E INSTALAÇÃO (TRAVAMENTO DA PARTE SUPERIOR E BASE DOS PILARES) | 100 | m | 26.81 | 2.62 | 2681 | 262 | 2943 | 23.31 | 2.28
1.3 |  |  | ESTRUTURA DE COBERTURA | [6 empty] | 1560.62
1.3.1 | COMPOSIÇÃO | 4 | ARCO CALANDRADO DE 1'' X 1,95 MM EM AÇO GALVANIZADO - FORNECIMENTO E INSTALAÇÃO | 8 | UNID. | 106.56 | 16.99 | 852.48 | 135.92 | 988.4 | 92.66 | 14.77
1.3.1 | COMPOSIÇÃO | 5 | ARAME GALVANIZADO 12 BWG, D = 2,76 MM (0,048 KG/M) - FORNECIMENTO E INSTALAÇÃO (COBERTURA E TIRANTES) | 306 | m | 1.1 | 0.77 | 336.6 | 235.62 | 572.22 | 0.96 | 0.67
1.4 |  |  | FECHAMENTO EM LONA | [6 empty] | 5084.86
1.4.1 | COMPOSIÇÃO | 6 | LONA PARA ESTUFA IRRIGAPLAS (SIMILAR OU SUPERIOR) UV DL DM 2,20M X 100M X 0,100 MM - FORNECIMENTO E INSTALAÇÃO (LATERAIS, FRENTE E FUNDOS) | 156.8 | m2 | 3.63 | 1.7 | 569.18 | 266.56 | 835.74 | 3.16 | 1.48
1.4.2 | COMPOSIÇÃO | 7 | LONA PARA ESTUFA IRRIGAPLAS (SIMILAR OU SUPERIOR) UV DL DM 6,30M X 55M X 0,150 MM - FORNECIMENTO E INSTALAÇÃO (COBERTURA) | 126 | m2 | 5.21 | 2.56 | 656.46 | 322.56 | 979.02 | 4.53 | 2.23
1.4.3 | COMPOSIÇÃO | 8 | PERFIL DUPLO EM ALUMÍNIO PARA FIXAÇÃO DE LONA, 6 M DE COMPRIMENTO - FORNECIMENTO E INSTALAÇÃO | 60 | m | 12.02 | 1.99 | 721.2 | 119.4 | 840.6 | 10.45 | 1.73
1.4.4 | COMPOSIÇÃO | 9 | MOLA ZIG-ZAG PARA FIXAÇÃO DE LONA EM PERFIL DE ALUMÍNIO - FORNECIMENTO E INSTALAÇÃO | 120 | m | 4.16 | 0.52 | 499.2 | 62.4 | 561.6 | 3.62 | 0.45
1.4.5 | COMPOSIÇÃO | 10 | TUBO ZINCADO 1'' PARA CORTINA/ESTUFA - FORNECIMENTO E INSTALAÇÃO | 40 | m | 17.69 | 2.84 | 707.6 | 113.6 | 821.2 | 15.38 | 2.47
1.4.6 | COMPOSIÇÃO | 11 | TUBO GALVANIZADO 1'' PARA EMENDA DE CORTINA/ESTUFA - FORNECIMENTO E INSTALAÇÃO | 6 | UNID. | 15.85 | 2.84 | 95.1 | 17.04 | 112.14 | 13.78 | 2.47
1.4.7 | COMPOSIÇÃO | 12 | CATRACA GALVANIZADA PARA ESTUFA - FORNECIMENTO E INSTALAÇÃO | 4 | UNID. | 204.32 | 9.02 | 817.28 | 36.08 | 853.36 | 177.67 | 7.84
1.4.8 | COMPOSIÇÃO | 13 | CORDA DE POLIPROPILENO 6 MM - FORNECIMENTO E INSTALAÇÃO | 40 | m | 1.64 | 0.39 | 65.6 | 15.6 | 81.2 | 1.43 | 0.34
1.5 |  |  | ACESSÓRIOS | [6 empty] | 165.92
1.5.1 | COTAÇÃO | - | PREGO DE AÇO POLIDO COM CABEÇA 19X39 | 2 | KG | 24.16 | 0 | 48.32 | 0 | 48.32 | 21.01
1.5.2 | COTAÇÃO | - | PARAFUSO BROCANTE 5,5X19 MM | 36 | UNID. | 0.58 | 0 | 20.88 | 0 | 20.88 | 0.5
1.5.3 | COTAÇÃO | - | PARAFUSO BROCANTE FLANGELADO PHILLIPS 4,2X19 MM | 24 | UNID. | 0.95 | 0 | 22.8 | 0 | 22.8 | 0.83
1.5.4 | COTAÇÃO | - | PARAFUSO PHILLIPS 4,5X25 MM | 150 | UNID. | 0.17 | 0 | 25.5 | 0 | 25.5 | 0.15
1.5.5 | SINAPI-I | 2420 | DOBRADIÇA EM FERRO 3''X 2 1/2'', CROMADO OU ZINCADO, COM PARAFUSOS | 2 | UNID. | 20.65 | 0 | 41.3 | 0 | 41.3 | 17.96
1.5.6 | SINAPI-I | 3121 | FERROLHO COM FECHO/TRINCO REDONDO, EM AÇO GALVANIZADO/ZINCADO DE SOBREPOR, COM COMPRIMENTO DE 5'' E ESP. MÍNIMA DA CHAPA DE 0,9 MM | 1 | UNID. | 7.12 | 0 | 7.12 | 0 | 7.12 | 6.19
[9 empty] | MATERIAL | 12325.08
[9 empty] | MÃO DE OBRA | 2479.61
[9 empty] | TOTAL | 14804.69
DATA
NOME DA EMPRESA
CNPJ

## CRONOGRAMA
CRONOGRAMA FÍSICO-FINANCEIRO
DESCRIÇÃO | TEMPO DE EXECUÇÃO
20 DIAS (POR ESTUFA)
EXECUÇÃO DE ESTUFA COM ESTRUTURA DE MADEIRA | 14804.69 | 100% | 14804.69
TOTAL PARCIAL | 14804.69 | 100%
TOTAL ACUMULADO | 14804.69 | 100% | 14804.69
NOME DA EMPRESA
CNPJ